## 원가계산서
원 가 계 산 서
공사명 : 익산함열우체국 석면철거 보수 시설공사 |  |  |  |  | [단위 : 원]
구 분 비 목 |  |  | 구 성 비 | 금 액 | 비 고
순 공 사 원 가 | 재료비 | 직 접 재 료 비 |  | 13977466.9817
간 접 재 료 비
작업설.부산물 등(△)
|  | 소 계 |  | 13977466.9817
| 노무비 | 직 접 노 무 비 |  | 10462786.35
|  | 간 접 노 무 비 | 직.노*9.6% | 1004427.4896
|  | 소 계 |  | 11467213.8396
| 경 비 | 기 계 경 비 |  | 12756.8
|  | 산 재 보 험 료 | (노)*3.8% | 435754.1259
|  | 고 용 보 험 료 | (노)*0.87% | 99764.7604
|  | 건 강 보 험 료 | (직.노)*1.7% |  | 1개월이상적용
|  | 연 금 보 험 료 | (직.노)*2.49% |  | 1개월이상적용
|  | 노인 장기 요양보험료 | (건강보험료)*6.55% | 0 | 1개월이상적용
|  | 퇴 직 공 제 부 금 비 | (직.노)*2.3% |  | 3억원이상적용
|  | 안 전 관 리 비 | (재+직.노)*2.93% |  | 4천만원이상
|  | 기 타 경 비 | (재+노)*3.03% | 770973.8289
|  | 환 경 보 전 비 | (재+직.노+기.경)*0.3% | 73359.0304
|  | 소 계 |  | 1392608.5456
| 계 |  |  | 26837289.3669
일 반 관 리 비 |  |  | (재+노+경)*6% | 1610237.362
이 윤 |  |  | (노+경+일)*10.51% | 1520803.2794
폐 기 물 처 리 비 |  |  |  | 183728
총 원 가 |  |  |  | 30152058.0083
부 가 가 치 세 |  |  | (총원가)*10% | 3015205.8008
도 급 금 액 |  |  |  | 33167000 | 천원이하절삭

## 내역서
공 종 별 내 역 서
공사명 : 익산함열우체국 석면철거 보수 시설공사 | [11 empty] | [단위 : 원]
품 명 | 규 격 | 단위 | 수 량 | 재 료 비 |  | 노 무 비 |  | 경 비 |  | 합 계 |  | 비고
|  |  |  | 단 가 | 금 액 | 단 가 | 금 액 | 단 가 | 금 액 | 단 가 | 금 액
1. 철거공사
이동식강관말비계 | 1단(2m), 3개월 | 대 | 2 | 33400 | 66800 | 53739 | 107478 | 0 | 0 | 87139 | 174278 | 일위01호
[5 empty] | 0 |  | 0 |  | 0 | 0 | 0
[ 소 계 ] |  |  |  |  | 66800 |  | 107478 |  | 0 | 0 | 174278
2. 수장공사
시스톤(불연천정판) | M-Bar 9*300*600 | M2 | 566.6 | 6000 | 3399600 |  | 0 |  | 0 | 6000 | 3399600 | 거래583
천정텍스 판붙임 | 시스톤,M-Bar | M2 | 566.6 | 120.75 | 68416.95 | 7176.74 | 4066340.884 | 0 | 0 | 7297.49 | 4134757.834 | 일위15호
샌드위치 단열패널 | 폴리스틸렌계,T=50,벽 | M2 | 151.72 | 16232 | 2462719.04 | 11754 | 1783316.88 |  | 0 | 27986 | 4246035.92 | 표준OJ411
여닫이도어 | 900*2100 | 조 | 6 | 390000 | 2340000 |  | 0 |  | 0 | 390000 | 2340000 | 물가자료549
SGP 문짝 및 문틀 | 1800*2100 | 조 | 1 | 690000 | 690000 |  | 0 |  | 0 | 690000 | 690000 | 물가자료549
석고판못붙임(바탕용,벽) | 일반9.5mm | M2 | 51 | 2010 | 102510 | 5863 | 299013 | 0 | 0 | 7873 | 401523 | 일위18호
석고판못붙임(바탕용,천정) | 일반9.5mm | M2 | 25.96 | 2021 | 52465.16 | 7036 | 182654.56 | 0 | 0 | 9057 | 235119.72 | 일위19호
비닐시트깔기(중보행용) | 2.0mm | M2 | 116.76 | 9954 | 1162229.04 | 2499 | 291783.24 | 0 | 0 | 12453 | 1454012.28 | 일위20호
벽지바름(모르타르면) | 실크 | M2 | 133.8 | 2912 | 389625.6 | 3313 | 443279.4 | 0 | 0 | 6225 | 832905 | 일위13호
반자지바름(석고보드면) | 실크 | M2 | 53.16 | 2987 | 158788.92 | 4759 | 252988.44 | 0 | 0 | 7746 | 411777.36 | 일위14호
[ 소 계 ] |  |  |  |  | 10826354.71 |  | 7319376.404 |  | 0 |  | 18145731.114
3. 도장공사
수성페인트,로울러칠 | 내천정2회.2급 | M2 | 243.15 | 585 | 142242.75 | 3539 | 860507.85 | 0 | 0 | 4124 | 1002750.6 | 일위16호
바탕만들기 | 목재면(벽) | M2 | 243.15 | 119 | 28934.85 | 1309 | 318283.35 | 0 | 0 | 1428 | 347218.2 | 일위22호
조합페인트칠(붓칠) | 철재면2회.2급 | M2 | 64.58 | 812 | 52438.96 | 3491 | 225448.78 | 0 | 0 | 4303 | 277887.74 | 일위21호
바탕만들기 | 철재면 | M2 | 64.58 | 86 | 5553.88 | 1831 | 118245.98 | 0 | 0 | 1917 | 123799.86 | 일위23호
[ 소 계 ] |  |  |  |  | 229170.44 |  | 1522485.96 |  | 0 |  | 1751656.4
4. 기타공사
마루틀설치 | CONC바탕위 | M2 | 42 | 14534 | 610428 | 11064 | 464688 | 0 | 0 | 25598 | 1075116 | 일위26호
합판붙임 | T=12MM 내수합판 | M2 | 42 | 177.7 | 7463.4 | 0 | 0 | 0 | 0 | 177.7 | 7463.4 | 일위27호
스테인리스자바라대문 | 기본형,900*450 | M | 5 | 250000 | 1250000 |  | 0 |  | 0 | 250000 | 1250000 | 거래592,현장설치도
화강석붙임(바닥) | 버너50mm황등석,몰탈30mm | M2 | 2.262 | 36974.98 | 83637.4048 | 73096 | 165343.152 | 0 | 0 | 110070.98 | 248980.5568 | 일위28호
화강석붙임(바닥) | 버너90mm황등석,몰탈30mm | M2 | 2.472 | 84714.98 | 209415.4306 | 73096 | 180693.312 | 0 | 0 | 157810.98 | 390108.7426 | 일위29호
화강석붙임(바닥) | 버너150mm황등석,몰탈30mm | M2 | 2.682 | 139274.98 | 373535.4964 | 73096 | 196043.472 | 0 | 0 | 212370.98 | 569578.9684 | 일위30호
롤스크린 | 무지(방염) | M2 | 13.02 | 25000 | 325500 |  | 0 |  | 0 | 25000 | 325500 | 물가자료693
[ 소 계 ] |  |  |  |  | 2859979.7317 |  | 1006767.936 |  | 0 |  | 3866747.6677
5. 철거공사
철근콘크리트 철거 | 소형브레이커(25kg) | M3 | 2.8 | 15107 | 42299.6 | 145126 | 406352.8 | 4556 | 12756.8 | 164789 | 461409.2 | 일위24호
철골재 철거 | 아세틸렌사용 | 톤 | 0.25 | 31450 | 7862.5 | 401301 | 100325.25 | 0 | 0 | 432751 | 108187.75 | 일위25호
철강설 | 철강설, 고철, 작업설부산물 | kg | 250 | -220 | -55000 |  | 0 |  | 0 | -220 | -55000 | 거개가격
[ 소 계 ] |  |  |  |  | -4837.9 |  | 506678.05 |  | 12756.8 |  | 514596.95
6. 폐기물처리
건설폐기물수집운반비(상차비) | 15TON 덤프,중간처리 | ton | 4.48 |  |  |  |  | 1820 | 8153 | 1820 | 8153
건설폐기물수집운반비(운반비) | 15TON 덤프,중간처리,30km | ton | 4.48 |  |  |  |  | 11840 | 53043 | 11840 | 53043
폐자재처리수수료 | 혼합건설폐기물 | ton | 4.48 |  |  |  |  | 27351 | 122532 | 27351 | 122532
[ 소 계 ] |  |  |  |  | 0 |  | 0 |  | 183728 |  | 183728 | 합계제외
[ 합 계 ] |  |  |  |  | 13977466.9817 |  | 10462786.35 |  | 12756.8 |  | 24453010.1317

## 자재산출
자 재 산 출 내 역
공사명 : 익산함열우체국 석면철거 보수 시설공사
위치 | 품명 | 규격 | 단위 | 수량 | 산출식 | 비고
1. 가설공사
| 이동식강관말비계 | 1단(2m), 3개월 | 대 | 2 | 천정보수
2. 수장공사
| 시스톤(불연천정판) | M-Bar 9*300*600 | M2 | 566.6 | (텍스) 14+28.2+432.6+87.5-2*4.5 (밤라이트) 11.1 / (기타) 2*2
| 천정텍스 판붙임 | 시스톤,M-Bar | M2 | 566.6
| 샌드위치 단열패널 | 폴리스틸렌계,T=50,벽 | M2 | 151.72 | (밤라이트) 6.6+136.24 (1층 탕비실) 1*3 / (2층집배탈의실) 7*3 -(문) 0.9*2.1*6+1.8*2.1*1
| 여닫이도어 | 900*2100 | 조 | 6 | 1층(전산실1)+2층(휴게실1+문서고1+FC1+전실1+집배탈의실1)
| SGP 문짝 및 문틀 | 1800*2100 | 조 | 1 | 2층(집배휴게실1)
| 석고판못붙임(바탕용,벽) | 일반9.5mm | M2 | 51 | (2층 휴게실) (5.2+3.3)*2*3
| 석고판못붙임(바탕용,천정) | 일반9.5mm | M2 | 25.96 | (1층탕비실) 2.2*4 + (2층 휴게실) 5.2*3.3
| 비닐시트깔기(중보행용) | 2.0mm | M2 | 116.76 | (1층 탕비실) (2층 휴게실) 5.2*3.3+(2층 집배) (7+3.6)*6+ (기타) 6*6
| 벽지바름(모르타르면) | 실크 | M2 | 133.8 | (우체국) (5.2+3.3)*2*3 (기타) (6+6)*2*2.3*1.5
| 반자지바름(석고보드면) | 실크 | M2 | 53.16 | (우체국) 5.2*3.3 / (기타)6*6
3. 도장공사
| 수성페인트,로울러칠 | 내천정2회.2급 | M2 | 243.15 | (1층탕비실) 2.2*4 / (옥외주차장) 1.5*2*4 (1층전산실) (4.5+3)*2*3.1-2*2.4-2*1.8 (집배실) (20.5+6)*2*3.1-2*2.1-2.5*3.1+3.7*2*3.1-0.9*2.1+3.5*3.1
| 바탕만들기 | 목재면(벽) | M2 | 243.15
| 조합페인트칠(붓칠) | 철재면2회.2급 | M2 | 64.58 | (문) 2*2.1*2+0.9*2.1*2+2*2.4 (셔터) 2.2*2.5*2+3*2.5*2 (거치대) (0.5+0.8+0.7)*2*0.6*9
| 바탕만들기 | 철재면 | M2 | 64.58
4. 기타공사
| 마루틀설치 | CONC바탕위 | M2 | 42 | (2층 집배탈의실) 6*7
| 합판붙임 | T=12MM 내수합판 | M2 | 42 | (2층 집배탈의실) 6*7
| 스테인리스자바라대문 | 기본형,900*450 | M | 5 | (주차장 출입문) 2*2+1
| 화강석붙임(바닥) | 버너50mm황등석,몰탈30mm | M2 | 2.262 | 출입문 계단 (5.28+1.16+1.1)*0.3
| 화강석붙임(바닥) | 버너90mm황등석,몰탈30mm | M2 | 2.472 | 출입문 계단 (5.28+0.3+0.2+0.2+1.16+1.1)*0.3
| 화강석붙임(바닥) | 버너150mm황등석,몰탈30mm | M2 | 2.682 | 출입문 계단 (5.28+(0.3+0.2+0.2)*2+1.16+1.1)*0.3
| 롤스크린 | 무지(방염) | M2 | 13.02 | (1층 전면창호) (4.6+1.6)*2.1
5. 철거공사
| 철근콘크리트 철거 | 소형브레이커(25kg) | M3 | 2.8 | (주차장출입문 기둥) (1*2*0.7)*2
| 철골재 철거 | 아세틸렌사용 | 톤 | 0.25 | 주차장 철문(양개) 0.1*2+0.05
| 철강설 | 철강설, 고철, 작업설부산물 | kg | 250 | 0.25*1000
6. 폐기물처리
| 폐기물처리 | 철근콘크리트 | 톤 | 4.48 | (주차장출입문 기둥) 2.8*1.6

## 일위대가
일 위 대 가 명 세 서
공사명 : 익산함열우체국 석면철거 보수 시설공사
품 명 |  | 규 격 | 단위 | 수 량 | 재 료 비 |  | 노 무 비 |  | 경 비 |  | 합 계 |  | 비 고
[5 empty] | 단 가 | 금 액 | 단 가 | 금 액 | 단 가 | 금 액 | 단 가 | 금 액
일위01호 | 이동식강관말비계 1단(2m), 3개월 대 토목 2-6-3, 5
| 비계안정장치 | 비계안정장치, 비계기본틀, 기둥, 1.2*1.7m | 개 | 0.12 | 20830 | 2499.6 | 0 | 0 | 0 | 0 | 20830 | 2499.6
| 비계안정장치 | 비계안정장치, 가새, 1.2*1.9m | 개 | 0.12 | 6640 | 796.8 | 0 | 0 | 0 | 0 | 6640 | 796.8
| 비계안정장치 | 비계안정장치, 수평띠장, 1829mm | 개 | 0.24 | 24500 | 5880 | 0 | 0 | 0 | 0 | 24500 | 5880
| 비계안정장치 | 비계안정장치, 손잡이기둥 | 개 | 0.24 | 10300 | 2472 | 0 | 0 | 0 | 0 | 10300 | 2472
| 비계안정장치 | 비계안정장치, 손잡이, 1229mm | 개 | 0.12 | 6500 | 780 | 0 | 0 | 0 | 0 | 6500 | 780
| 비계안정장치 | 비계안정장치, 손잡이, 1829mm | 개 | 0.24 | 7800 | 1872 | 0 | 0 | 0 | 0 | 7800 | 1872
| 비계안정장치 | 비계안정장치, 바퀴 | 개 | 0.36 | 10000 | 3600 | 0 | 0 | 0 | 0 | 10000 | 3600
| 비계안정장치 | 비계안정장치, 쟈키 | 개 | 0.36 | 9000 | 3240 | 0 | 0 | 0 | 0 | 9000 | 3240
| 판재 | 판재, 외송, 일반 | M3 | 0.0315 | 389221.55 | 12260.4 | 0 | 0 | 0 | 0 | 389221.5 | 12260.4
| 보통인부 | 일반공사 직종 | 인 | 0.6 | 0 | 0 | 89566 | 53739.6 | 0 | 0 | 89566 | 53739.6
| [ 합 계 ] |  |  |  |  | 33400 |  | 53739 |  | 0 |  | 87139 |  | 일위01호
일위02호 | 샌드위치(단열)판넬설치 | 지붕 | M2 | [9 empty] | 건축18-2-1.3
| 내장공 |  | 인 | 0.029 |  |  | 137611 | 3990.719 |  |  | 137611 | 3990.7
| 보통인부 |  | 인 | 0.023 |  |  | 89566 | 2060.018 |  |  | 89566 | 2060
| 크레인(트럭) | 20 TON | HR | 0.0445 | 9179 | 408.4 | 27168 | 1208.976 | 47994 | 2135.7 | 84341 | 3753 | 중기 10호
| 공구손료 | 인력품의 3% | 식 | 1 | 6050.7 | 181.5 |  | 0 |  |  | 6050.7 | 181.5 | 자재에입력
| 합 계 |  |  |  |  | 589 |  | 7259.713 |  | 2135 |  | 9983 |  | 일위02호
일위03호 | 우레탄방수 바닥3mm, 노출 M2 건축 13-5
| 우레탄방수제 | 우레탄(노출) | KG | 3.9 | 3400 | 13260 | 0 | 0 | 0 | 0 | 3400 | 13260
| 우레탄방수제 | 마감코팅제 | KG | 0.295 | 4000 | 1180 | 0 | 0 | 0 | 0 | 4000 | 1180
| 우레탄방수제 | 프라이머 | L | 0.402 | 3450 | 1386.9 | 0 | 0 | 0 | 0 | 3450 | 1386.9
| 우레탄방수제 | 희석재 | L | 0.41 | 1980 | 811.8 | 0 | 0 | 0 | 0 | 1980 | 811.8
| 노무비 | 방수공 | 인 | 0.08 | 0 | 0 | 105008 | 8400.64 | 0 | 0 | 105008 | 8400.64
| 노무비 | 보통인부 | 인 | 0.05 | 0 | 0 | 89566 | 4478.3 | 0 | 0 | 89566 | 4478.3
| 공구손료 | 인력품의 3% | 식 | 1 | 374.32 | 374.3 | 0 | 0 | 0 | 0 | 374.32 | 374.3
| [ 합 계 ] |  |  |  |  | 17013 |  | 12878.94 |  | 0 |  | 29891.94 |  | 일위03호
일위04호 | 우레탄방수 벽3mm, 노출 M2 건축 13-5
| 우레탄방수제 | 우레탄(노출) | KG | 3.9 | 3400 | 13260 | 0 | 0 | 0 | 0 | 3400 | 13260
| 우레탄방수제 | 마감코팅제 | KG | 0.295 | 4000 | 1180 | 0 | 0 | 0 | 0 | 4000 | 1180
| 우레탄방수제 | 프라이머 | L | 0.402 | 3450 | 1386.9 | 0 | 0 | 0 | 0 | 3450 | 1386.9
| 우레탄방수제 | 희석재 | L | 0.41 | 1980 | 811.8 | 0 | 0 | 0 | 0 | 1980 | 811.8
| 노무비 | 방수공 | 인 | 0.104 | 0 | 0 | 105008 | 10920.832 | 0 | 0 | 105008 | 10920.832
| 노무비 | 보통인부 | 인 | 0.065 | 0 | 0 | 89566 | 5821.79 | 0 | 0 | 89566 | 5821.79
| 공구손료 | 인력품의 3% | 식 | 1 | 486.62 | 486.6 | 0 | 0 | 0 | 0 | 486.62 | 486.6
| [ 합 계 ] |  |  |  |  | 17125 |  | 16742.622 |  | 0 |  | 33867.622 |  | 일위04호
일위05호 | 바탕처리 | 청소 | m2 | [9 empty] | 표준품셈
| 보통인부 |  | 인 | 0.02 |  |  | 87805 | 1756.1 |  |  | 87805 | 1756.1
| [ 합 계 ] |  |  |  |  | 0 |  | 1756.1 |  |  |  | 1756.1 |  | 일위05호
일위06호 | IPALG 트라이슈머 단열복합시트 방수 | 조립식 판넬, Standard | m2 | [9 empty] | 물가자료 부록
| IPALG 조인트용 실란트 |  | kg | 0.3 | 12000 | 3600 |  |  |  |  | 12000 | 3600
| IPALG 조인트용 접착제 |  | kg | 0.34 | 15000 | 5100 |  |  |  |  | 15000 | 5100
| IPALG 트라이슈머 단열베이스카펫 |  | m2 | 1 | 11000 | 11000 |  |  |  |  | 11000 | 11000
| IPALG 트라이슈머 단열복합시트 |  | m2 | 1 | 30000 | 30000 |  |  |  |  | 30000 | 30000
| IPALG 트라이슈머 TOP |  | kg | 0.35 | 11000 | 3850 |  |  |  |  | 11000 | 3850
| 방수공 |  | 인 | 0.08 |  |  | 101093 | 8087.4 |  |  | 101093 | 8087.4
| 보통인부 |  | 인 | 0.07 |  |  | 87805 | 6146.3 |  |  | 87805 | 6146.3
| 공구손료 | 노무비의 3% | 식 | 1 | [5 empty] | 427.1 |  | 427.1
| [ 합 계 ] |  |  |  |  | 53550 |  | 14233.7 |  | 427.1 |  | 68210.8 |  | 일위06호
일위07호 | 상자홈통해체후재설치 | 기존자재사용,철물신설 | 개 | [9 empty] | 건축13-2-4
| 일반철물 | 선홈통지지철물, 스텐 | EA | 1 | 3300 | 3300 |  |  |  |  | 3300 | 3300
| 배관공 |  | 인 | 0.18 |  |  | 122333 | 22019.9 |  |  | 122333 | 22019.9
| [ 합 계 ] |  |  |  |  | 3300 |  | 22019 |  | 0 |  | 25319 |  | 일위07호
일위08호 | 수밀코킹(10mm각) 실리콘,창호주위(양면) M 건축 13-12-1
| 실링재 | 실리콘(비초산),유리용,창호주위 | L | 0.12 | 9310 | 1117.2 | 0 | 0 | 0 | 0 | 9310 | 1117.2
| 노무비 | 코킹공 | 인 | 0.03 | 0 | 0 | 115796 | 3473.8 | 0 | 0 | 115796 | 3473.8
| [ 소 계 ] |  |  |  |  | 1117 |  | 3473 |  | 0 |  | 4590
| [ 합 계 ] | (양면) |  |  |  | 2234 |  | 6946 |  | 0 |  | 9180 |  | 일위08호
일위09호 | 유리끼우기코킹 실리콘,유리용-양면 M 건축 13-12-1
| 실링재 | 실리콘(초산), 유리용 | L | 0.06 | 6300 | 378 | 0 | 0 | 0 | 0 | 6300 | 378
| [ 소 계 ] |  |  |  |  | 378 |  | 0 |  | 0 |  | 378
| [ 합 계 ] | (양면) |  |  |  | 756 |  | 0 |  | 0 |  | 756 |  | 일위09호
일위10호 | 잡철물제작설치(철제) 간단 톤 건축 15-6 ( 호표 299 )
| 연강용 피복아크 용접봉 | Φ3.2mm, CR-13 | KG | 18.48 | 2380 | 43982.4 | 0 | 0 | 0 | 0 | 2380 | 43982.4
| 산소 가스 | 기체 | L | 6300 | 1.83 | 11529 | 0 | 0 | 0 | 0 | 1.8 | 11529
| 아세틸렌 가스(835L) | 98%용접용 | KG | 2.8 | 9500 | 26600 | 0 | 0 | 0 | 0 | 9500 | 26600
| 용접기(교류) | 500A | HR | 20.83 | 0 | 0 | 0 | 0 | 124 | 2582.9 | 124 | 2582.9
| 공통자재 | 전력 | KWH | 126 | 0 | 0 | 0 | 0 | 87 | 10962 | 87 | 10962
| 노무비 | 철공 | 인 | 27.65 | 0 | 0 | 138946 | 3841856.9 | 0 | 0 | 138946 | 3841856.9
| 노무비 | 보통인부 | 인 | 0.66 | 0 | 0 | 87805 | 57951.3 | 0 | 0 | 87805 | 57951.3
| 노무비 | 용접공 | 인 | 2.6 | 0 | 0 | 134516 | 349741.6 | 0 | 0 | 134516 | 349741.6
| 노무비 | 특별인부 | 인 | 0.74 | 0 | 0 | 108245 | 80101.3 | 0 | 0 | 108245 | 80101.3
| 공구손료 | 인력품의 3% | 식 | 1 | 129889.53 | 129889.5 | 0 | 0 | 0 | 0 | 129889.5 | 129889.5
| [ 합 계 ] |  |  |  |  | 212000 |  | 4329651 |  | 13544 |  | 4555195 |  | 일위10호
일위11호 | 그라우팅 | 균열보수 | M
| 아크릴탄성크랙카바재 | AC-100 | kg | 0.15 | 8000 | 1200 |  |  |  |  | 8000 | 1200
| 수중용에폭시실링재 | 조이너 W | kg | 0.2 | 33000 | 6600 |  |  |  |  | 33000 | 6600
| 발포우레탄지수재(1차) | UF-1 | kg | 0.5 | 18000 | 9000 |  |  |  |  | 18000 | 9000
| 고강도우레탄지수재(2차) | UF-1001 | kg | 0.25 | 21000 | 5250 |  |  |  |  | 21000 | 5250
| PACKER | 10*60mm | 개 | 5 | 600 | 3000 |  |  |  |  | 600 | 3000
| 잡재료비 | 재료비의3% | 식 | 1 | 752 | 752 |  |  |  |  | 752 | 752
| 공구손료 | 인건비의2% | 식 | 1 | 122 | 122 |  |  |  |  | 122 | 122
| 방수공 |  | 인 | 0.03 |  |  | 101093 | 3032.79 |  |  | 101093 | 3032.79
| 특별인부 |  | 인 | 0.02 |  |  | 108245 | 2164.9 |  |  | 108245 | 2164.9
| 보통인부 |  | 인 | 0.01 |  |  | 87805 | 878.05 |  |  | 87805 | 878.05
| [ 합 계 ] |  |  |  |  | 25924 |  | 6075.74 |  | 0 |  | 31999.74 |  | 일위11호
일위13호 | 벽지바름(모르타르면) 실크 M2 건축 20-3-1
| 초배지 | 초배지 | M2 | 1.2 | 94 | 112.8 | 0 | 0 | 0 | 0 | 94 | 112.8
| 비닐벽지 | 실크형, A급 | M2 | 1.2 | 2121 | 2545.2 | 0 | 0 | 0 | 0 | 2121 | 2545.2
| 초산비닐계접착제 | 벽지용 | KG | 0.3 | 847 | 254.1 | 0 | 0 | 0 | 0 | 847 | 254.1
| 노무비 | 도배공 | 인 | 0.024 | 0 | 0 | 116098 | 2786.3 | 0 | 0 | 116098 | 2786.3
| 노무비 | 보통인부 | 인 | 0.006 | 0 | 0 | 87805 | 526.8 | 0 | 0 | 87805 | 526.8
| [ 합 계 ] |  |  |  |  | 2912 |  | 3313 |  | 0 |  | 6225 |  | 일위13호
일위14호 | 반자지바름(석고보드면) 실크 M2 건축 20-3-1
| 초배지 | 초배지 | M2 | 0.8 | 94 | 75.2 | 0 | 0 | 0 | 0 | 94 | 75.2
| 초배지 | 재배지 | M2 | 1.2 | 94 | 112.8 | 0 | 0 | 0 | 0 | 94 | 112.8
| 비닐벽지 | 실크형, A급 | M2 | 1.2 | 2121 | 2545.2 | 0 | 0 | 0 | 0 | 2121 | 2545.2
| 초산비닐계접착제 | 벽지용 | KG | 0.3 | 847 | 254.1 | 0 | 0 | 0 | 0 | 847 | 254.1
| 노무비 | 도배공 | 인 | 0.0351 | 0 | 0 | 116098 | 4075 | 0 | 0 | 116098 | 4075
| 노무비 | 보통인부 | 인 | 0.0078 | 0 | 0 | 87805 | 684.8 | 0 | 0 | 87805 | 684.8
| [ 합 계 ] |  |  |  |  | 2987 |  | 4759 |  | 0 |  | 7746 |  | 일위14호
일위15호 | 천장텍스 판붙임, 시스톤 M-Bar, 9*300*600 M2 적산540
| 못 |  | kg | 0.035 | 3450 | 120.75 |  |  |  |  | 3450 | 120.75
| 건축목공 |  | 인 | 0.02 |  |  | 139327 | 2786.54 |  |  | 139327 | 2786.54
| 보통인부 |  | 인 | 0.05 |  |  | 87805 | 4390.2 |  |  | 87805 | 4390.25
| [ 합 계 ] |  |  |  |  | 120.75 |  | 7176.74 |  | 0 |  | 7297.54 |  | 일위15호
일위16호 | 수성페인트,로울러칠 내천정2회.2급 M2 건축 19-6-1
| 수성 페인트 | KSM6010(2급)내부, 백색 | L | 0.2364 | 1860 | 439.7 | 0 | 0 | 0 | 0 | 1860 | 439.7
| 잡재료 | 주재료비의 6% | 식 | 1 | 26.38 | 26.3 | 0 | 0 | 0 | 0 | 26.3 | 26.3
| 바탕만들기 | 콘크리트,몰탈면(천정) | M2 | 1 | 119 | 119 | 1570 | 1570 | 0 | 0 | 1689 | 1689
| 노무비 | 도장공 | 인 | 0.0144 | 0 | 0 | 122128 | 1758.6 | 0 | 0 | 122128 | 1758.6
| 노무비 | 보통인부 | 인 | 0.0024 | 0 | 0 | 87805 | 210.7 | 0 | 0 | 87805 | 210.7
| [ 합 계 ] |  |  |  |  | 585 |  | 3539 |  | 0 |  | 4124 |  | 일위16호
일위17호 | 샌드위치판넬설치-내벽 내부칸막이 M2 건축 20-2-5
| 노무비 | 내장공 | 인 | 0.086 | 0 | 0 | 135112 | 11619.6 | 0 | 0 | 135112 | 11619.6
| 노무비 | 보통인부 | 인 | 0.022 | 0 | 0 | 87805 | 1931.7 | 0 | 0 | 87805 | 1931.7
| 공구손료 | 인력품의3% | 식 | 1 | 406.53 | 406.5 | 0 | 0 | 0 | 0 | 406.5 | 406.5
| [ 합 계 ] |  |  |  |  | 406 |  | 13551 |  | 0 |  | 13957 |  | 일위17호
일위18호 | 석고판못붙임(바탕용,벽) 일반9.5mm M2 건축 20-2-2
| 석고판 | 평보드,9.5*900*1800mm(㎡) | M2 | 1.05 | 1830 | 1921.5 | 0 | 0 | 0 | 0 | 1830 | 1921.5
| 못 | 일반 못 N 50 | KG | 0.035 | 861 | 30.1 | 0 | 0 | 0 | 0 | 861 | 30.1
| 노무비 | 내장공 | 인 | 0.033 | 0 | 0 | 135112 | 4458.6 | 0 | 0 | 135112 | 4458.6
| 노무비 | 보통인부 | 인 | 0.016 | 0 | 0 | 87805 | 1404.8 | 0 | 0 | 87805 | 1404.8
| 공구손료 및 경장비 | 인력품의 1% | 식 | 1 | 58.63 | 58.6 | 0 | 0 | 0 | 0 | 58.6 | 58.6
| [ 합 계 ] |  |  |  |  | 2010 |  | 5863 |  | 0 |  | 7873 |  | 일위18호
일위19호 | 석고판못붙임(바탕용,천정) 일반9.5mm M2 건축 20-2-2
| 석고판 | 평보드,9.5*900*1800mm(㎡) | M2 | 1.05 | 1830 | 1921.5 | 0 | 0 | 0 | 0 | 1830 | 1921.5
| 못 | 일반 못 N 50 | KG | 0.035 | 861 | 30.1 | 0 | 0 | 0 | 0 | 861 | 30.1
| 노무비 | 내장공 | 인 | 0.0396 | 0 | 0 | 135112 | 5350.4 | 0 | 0 | 135112 | 5350.4
| 노무비 | 보통인부 | 인 | 0.0192 | 0 | 0 | 87805 | 1685.8 | 0 | 0 | 87805 | 1685.8
| 공구손료 및 경장비 | 인력품의 1% | 식 | 1 | 70.36 | 70.3 | 0 | 0 | 0 | 0 | 70.3 | 70.3
| [ 합 계 ] |  |  |  |  | 2021 |  | 7036 |  | 0 |  | 9057 |  | 일위19호
일위20호 | 비닐시트깔기(중보행용) 2.0mm M2 건축 20-1-4
| 비닐시트 | 2mm | M2 | 1.05 | 9200 | 9660 | 0 | 0 | 0 | 0 | 9200 | 9660
| 초산비닐계접착제 | 비닐타일용 | KG | 0.12 | 2450 | 294 | 0 | 0 | 0 | 0 | 2450 | 294
| 노무비 | 내장공 | 인 | 0.012 | 0 | 0 | 135112 | 1621.3 | 0 | 0 | 135112 | 1621.3
| 노무비 | 보통인부 | 인 | 0.01 | 0 | 0 | 87805 | 878 | 0 | 0 | 87805 | 878
| [ 합 계 ] |  |  |  |  | 9954 |  | 2499 |  | 0 |  | 12453 |  | 일위20호
일위21호 | 조합페인트칠(붓칠) 철재면2회.2급 M2 건축 19-3-1
| 조합 페인트 | KSM6020(2급), 백색 | L | 0.166 | 3640 | 604.2 | 0 | 0 | 0 | 0 | 3640 | 604.2
| 신너 | KSM6060,2종 | L | 0.008 | 1778 | 14.2 | 0 | 0 | 0 | 0 | 1778 | 14.2
| 잡재료 | 주재료비의 4% | 식 | 1 | 24.73 | 24.7 | 0 | 0 | 0 | 0 | 24.7 | 24.7
| 도장 후 퍼티 및 연마 | 벽,철재면 | M2 | 1 | 169 | 169 | 698 | 698 | 0 | 0 | 867 | 867
| 노무비 | 도장공 | 인 | 0.02 | 0 | 0 | 122128 | 2442.5 | 0 | 0 | 122128 | 2442.5
| 노무비 | 보통인부 | 인 | 0.004 | 0 | 0 | 87805 | 351.2 | 0 | 0 | 87805 | 351.2
| [ 합 계 ] |  |  |  |  | 812 |  | 3491 |  | 0 |  | 4303 |  | 일위21호
일위22호 | 바탕만들기 콘크리트,몰탈면(벽) M2 건축 19-2.2
| 퍼티,PUTTY | 319퍼티,회색 | KG | 0.05 | 1994 | 99.7 | 0 | 0 | 0 | 0 | 1994 | 99.7 | 1L=1.55kg
| 연마지 | 연마지, #120~180, 230×280 | 매 | 0.1 | 200 | 20 | 0 | 0 | 0 | 0 | 200 | 20
| 노무비 | 도장공 | 인 | 0.01 | 0 | 0 | 122128 | 1221.2 | 0 | 0 | 122128 | 1221.2
| 노무비 | 보통인부 | 인 | 0.001 | 0 | 0 | 87805 | 87.8 | 0 | 0 | 87805 | 87.8
| [ 합 계 ] |  |  |  |  | 119 |  | 1309 |  | 0 |  | 1428 |  | 일위22호
일위23호 | 바탕만들기 철재면 M2 건축 19-2.3
| 연마지 | 연마지, #120~180, 230×280 | 매 | 0.25 | 200 | 50 | 0 | 0 | 0 | 0 | 200 | 50
| 노무비 | 도장공 | 인 | 0.015 | 0 | 0 | 122128 | 1831.9 | 0 | 0 | 122128 | 1831.9
| 공구손료 | 인력품의2% | 식 | 1 | 36.63 | 36.6 | 0 | 0 | 0 | 0 | 36.6 | 36.6
| [ 합 계 ] |  |  |  |  | 86 |  | 1831 |  | 0 |  | 1917 |  | 일위23호
일위24호 | 철근콘크리트 철거 소형브레이커(25kg) M3 품셈 7-7
| 페이브먼트 브레이커 | 25kg(55#) | HR | 3.2 | 0 | 0 | 0 | 0 | 391 | 1251.2 | 391 | 1251.2
| 공기압축기(이동식) | 3.5M3/min | HR | 1.6 | 8793 | 14068.8 | 25758 | 41212.8 | 2066 | 3305.6 | 36617 | 58587.2
| 노무비 | 착암공 | 인 | 0.62 | 0 | 0 | 103874 | 64401.8 | 0 | 0 | 103874 | 64401.8
| 노무비 | 보통인부 | 인 | 0.45 | 0 | 0 | 87805 | 39512.2 | 0 | 0 | 87805 | 39512.2
| 잡재료 | 인력품의 1% | 식 | 1 | 1039.14 | 1039.1 | 0 | 0 | 0 | 0 | 1039.1 | 1039.1
| [ 합 계 ] |  |  |  |  | 15107 |  | 145126 |  | 4556 |  | 164789 |  | 일위24호
일위25호 | 철골재 철거 아세틸렌사용 톤 품셈 21-1-4
| 노무비 | 용접공 | 인 | 2.2 | 0 | 0 | 134516 | 295935.2 | 0 | 0 | 134516 | 295935.2
| 노무비 | 보통인부 | 인 | 1.2 | 0 | 0 | 87805 | 105366 | 0 | 0 | 87805 | 105366
| 산소 가스 | 6000ℓ(병) | 병 | 0.7 | 11000 | 7700 | 0 | 0 | 0 | 0 | 11000 | 7700
| 아세틸렌 가스(835L) | 98%용접용 | KG | 2.5 | 9500 | 23750 | 0 | 0 | 0 | 0 | 9500 | 23750
| [ 합 계 ] |  |  |  |  | 31450 |  | 401301 |  | 0 |  | 432751 |  | 일위25호
일위26호 | 마루틀설치 CONC바탕위 M2 건축 12-3
| 각재(角材) | 미송(㎥) | M3 | 0.0287 | 505520 | 14508.4 | 0 | 0 | 0 | 0 | 505520 | 14508.4
| 못 | 일반 못 N 50 | KG | 0.03 | 861 | 25.8 | 0 | 0 | 0 | 0 | 861 | 25.8
| 노무비 | 건축목공 | 인 | 0.075 | 0 | 0 | 139327 | 10449.5 | 0 | 0 | 139327 | 10449.5
| 노무비 | 보통인부 | 인 | 0.007 | 0 | 0 | 87805 | 614.6 | 0 | 0 | 87805 | 614.6
| [ 합 계 ] |  |  |  |  | 14534 |  | 11064 |  | 0 |  | 25598 |  | 일위26호
일위27호 | 합판붙임 T=12MM 내수합판 M2 건축 12-6.3
| 내수합판 | 1급, 12×910×1820mm(㎡) | M2 | 1.05 | 7126 | 7482.3 | 0 | 0 | 0 | 0 | 7126 | 7482.3
| 못 | 일반 못 N 50 | KG | 0.04 | 861 | 34.4 | 0 | 0 | 0 | 0 | 861 | 34.4
| 노무비 | 건축목공 | 인 | 0.06 | 0 | 0 | 139327 | 8359.6 | 0 | 0 | 139327 | 8359.6
| 노무비 | 보통인부 | 인 | 0.006 | 0 | 0 | 87805 | 526.8 | 0 | 0 | 87805 | 526.8
| 공구손료 및 경장비 | 인력품의 2% | 식 | 1 | 177.72 | 177.7 | 0 | 0 | 0 | 0 | 177.7 | 177.7 |  | 일위27호
일위28호 | 화강석붙임(바닥) 버너50mm황등석,몰탈30mm M2 건축 10-1-1
| 황등석판재 | 버너,50mm | M2 | 1.1 | 31000 | 34100 | 0 | 0 | 0 | 0 | 31000 | 34100 | 거래496
| 시 멘 트 | (별도) | KG | 16.06 | 123 | 1975.38 | 0 | 0 | 0 | 0 | 123 | 1975.38
| 모 래 | (별도) | M3 | 0.0346 | 26000 | 899.6 | 0 | 0 | 0 | 0 | 26000 | 899.6
| 노무비 | 석공 | 인 | 0.4 | 0 | 0 | 138838 | 55535.2 | 0 | 0 | 138838 | 55535.2
| 노무비 | 보통인부 | 인 | 0.2 | 0 | 0 | 87805 | 17561 | 0 | 0 | 87805 | 17561
| [ 합 계 ] |  |  |  |  | 36974.98 |  | 73096 |  | 0 |  | 110070.98 |  | 일위28호
일위29호 | 화강석붙임(바닥) 버너90mm황등석,몰탈30mm M2 건축 10-1-1
| 황등석판재 | 버너,90mm | M2 | 1.1 | 74400 | 81840 | 0 | 0 | 0 | 0 | 74400 | 81840 | 거래496
| 시 멘 트 | (별도) | KG | 16.06 | 123 | 1975.38 | 0 | 0 | 0 | 0 | 123 | 1975.38
| 모 래 | (별도) | M3 | 0.0346 | 26000 | 899.6 | 0 | 0 | 0 | 0 | 26000 | 899.6
| 노무비 | 석공 | 인 | 0.4 | 0 | 0 | 138838 | 55535.2 | 0 | 0 | 138838 | 55535.2
| 노무비 | 보통인부 | 인 | 0.2 | 0 | 0 | 87805 | 17561 | 0 | 0 | 87805 | 17561
| [ 합 계 ] |  |  |  |  | 84714.98 |  | 73096 |  | 0 |  | 157810.98 |  | 일위29호
일위30호 | 화강석붙임(바닥) 버너150mm황등석,몰탈30mm M2 건축 10-1-1
| 황등석판재 | 버너,150mm | M2 | 1.1 | 124000 | 136400 | 0 | 0 | 0 | 0 | 124000 | 136400 | 거래496
| 시 멘 트 | (별도) | KG | 16.06 | 123 | 1975.38 | 0 | 0 | 0 | 0 | 123 | 1975.38
| 모 래 | (별도) | M3 | 0.0346 | 26000 | 899.6 | 0 | 0 | 0 | 0 | 26000 | 899.6
| 노무비 | 석공 | 인 | 0.4 | 0 | 0 | 138838 | 55535.2 | 0 | 0 | 138838 | 55535.2
| 노무비 | 보통인부 | 인 | 0.2 | 0 | 0 | 87805 | 17561 | 0 | 0 | 87805 | 17561
| [ 합 계 ] |  |  |  |  | 139274.98 |  | 73096 |  | 0 |  | 212370.98 |  | 일위30호