## 원가계산서
원 가 계 산 서
공사명 : 전주우편집중국 석면철거 보수공사 |  |  |  |  | [단위 : 원]
구 분 비 목 |  |  | 구 성 비 | 금 액 | 비 고
순 공 사 원 가 | 재료비 | 직 접 재 료 비 |  | 13756353.2
간 접 재 료 비
작업설.부산물 등(△)
|  | 소 계 |  | 13756353.2
| 노무비 | 직 접 노 무 비 |  | 8688847.8809
|  | 간 접 노 무 비 | 직.노*9.6% | 834129.3966
|  | 소 계 |  | 9522977.2774
| 경 비 | 기 계 경 비 |  | 1550685.816
|  | 산 재 보 험 료 | (노)*3.8% | 361873.1365
|  | 고 용 보 험 료 | (노)*0.87% | 82849.9023
|  | 건 강 보 험 료 | (직.노)*1.7% |  | 1개월이상적용
|  | 연 금 보 험 료 | (직.노)*2.49% |  | 1개월이상적용
|  | 노인 장기 요양보험료 | (건강보험료)*6.55% | 0 | 1개월이상적용
|  | 퇴 직 공 제 부 금 비 | (직.노)*2.3% |  | 3억원이상적용
|  | 안 전 관 리 비 | (재+직.노)*2.93% |  | 4천만원이상
|  | 기 타 경 비 | (재+노)*3.03% | 705363.7135
|  | 환 경 보 전 비 | (재+직.노+기.경)*0.3% | 71987.6607
|  | 소 계 |  | 2772760.229
| 계 |  |  | 26052090.7065
일 반 관 리 비 |  |  | (재+노+경)*6% | 1563125.4424
이 윤 |  |  | (노+경+일)*10.51% | 1456566.4959
폐 기 물 처 리 비
총 원 가 |  |  |  | 29071782.6448
부 가 가 치 세 |  |  | (총원가)*10% | 2907178.2645
도 급 금 액 |  |  |  | 31978000 | 천원이하절삭

## 내역서
공 종 별 내 역 서
공사명 : 전주우편집중국 석면철거 보수공사 | [11 empty] | [단위 : 원]
품 명 | 규 격 | 단위 | 수 량 | 재 료 비 |  | 노 무 비 |  | 경 비 |  | 합 계 |  | 비고
|  |  |  | 단 가 | 금 액 | 단 가 | 금 액 | 단 가 | 금 액 | 단 가 | 금 액
1. 철거공사
이동식강관말비계 | 1단(2m), 3개월 | 대 | 2 | 33400 | 66800 | 53739 | 107478 | 0 | 0 | 87139 | 174278 | 일위01호
건설장비 대여 | 스카이 18m 1t | 일 | 2 |  | 0 |  | 0 | 700000 | 1400000 | 700000 | 1400000 | INT
[5 empty] | 0 |  | 0 |  | 0 | 0 | 0
[ 소 계 ] |  |  |  |  | 66800 |  | 107478 |  | 1400000 | 0 | 1574278
2. 수장공사
시스톤(불연천정판) | M-Bar 9*300*600 | M2 | 422.75 | 6000 | 2536500 |  | 0 |  | 0 | 6000 | 2536500 | 거래583
샌드위치판넬 | 50T | M2 | 56 | 33000 | 1848000 |  | 0 |  | 0 | 33000 | 1848000
샌드위치(단열)판넬설치 | 지붕 | M2 | 56 | 589 | 32984 | 7259.713 | 406543.928 | 2135 | 119560 | 9983.713 | 559087.928 | 일위02호
[5 empty] | 0 |  | 0 |  | 0 | 0 | 0
[ 소 계 ] |  |  |  |  | 4417484 |  | 406543.928 |  | 119560 | 0 | 4943587.928
3. 방수공사
우레탄방수 | 바닥3mm, 노출 | M2 | 108.3 | 17013 | 1842507.9 | 12878.94 | 1394789.202 | 0 | 0 | 29891.94 | 3237297.102 | 일위03호
우레탄방수 | 벽3mm, 노출 | M2 | 72.04 | 17125 | 1233685 | 16742.622 | 1206138.4889 | 0 | 0 | 33867.622 | 2439823.4889 | 일위04호
바탕처리 | 지붕 방수면 및 배수로 청소 | M2 | 72.56 | 0 | 0 | 1756.1 | 127422.616 | 0 | 0 | 1756.1 | 127422.616 | 일위05호
IPALG 트라이슈머 단열복합시트 방수 | 조립식 판넬, Standard | M2 | 72.56 | 53550 | 3885588 | 14233.7 | 1032797.272 | 427.1 | 30990.376 | 68210.8 | 4949375.648 | 일위06호
창호주위코킹(10mm각) | 실리콘(양면) | M | 551.22 | 2234 | 1231425.48 | 6946 | 3828774.12 | 0 | 0 | 9180 | 5060199.6 | 일위08호
유리끼우기코킹 | 실리콘,유리용-양면 | M | 1011.32 | 756 | 764557.92 | 0 | 0 | 0 | 0 | 756 | 764557.92 | 일위09호
[5 empty] | 0 |  | 0 |  | 0 | 0 | 0
[ 소 계 ] |  |  |  |  | 8957764.3 |  | 7589921.6989 |  | 30990.376 | 0 | 16578676.3749
4. 기타공사
화재감기지 철거 후 재설치 | 내선전공,재활용 | EA | 11 |  | 0 | 31371.9 | 345090.9 |  | 0 | 31371.9 | 345090.9 | 적산1074
상자홈통해체후재설치 | 기존자재사용,철물신설 | 개 | 6 | 3300 | 19800 | 22019 | 132114 | 0 | 0 | 25319 | 151914 | 일위07호
갈바아닐강판 | 0.3mm, 2.48kg/㎡ | M2 | 4.5 | 3909 | 17590.5 |  | 0 |  | 0 | 3909 | 17590.5 | 거래52
잡철물제작설치(철제) | 간단 | 톤 | 0.01 | 212000 | 2120 | 4329651 | 43296.51 | 13544 | 135.44 | 4555195 | 45551.95 | 일위10호
그라우팅 | 균열보수 | M | 10.6 | 25924 | 274794.4 | 6075.74 | 64402.844 | 0 | 0 | 31999.74 | 339197.244 | 일위11호
[5 empty] | 0 |  | 0 |  | 0 | 0 | 0
[ 소 계 ] |  |  |  |  | 314304.9 |  | 584904.254 |  | 135.44 | 0 | 899344.594
[ 합 계 ] |  |  |  |  | 13756353.2 | 0 | 8688847.8809 | 0 | 1550685.816 | 0 | 23995886.8969

## 자재산출
자 재 산 출 내 역
공사명 : 전주우편집중국 석면철거 보수공사
위치 | 품명 | 규격 | 단위 | 수량 | 산출식 | 비고
1. 가설공사
| 이동식강관말비계 | 1단(2m), 3개월 | 대 | 2 | 천정보수
| 건설장비 대여 | 스카이 18m 1t | 일 | 2 | 외벽 창호방수(실리콘)
2. 수장공사
| 시스톤(불연천정판) | M-Bar 9*300*600 | M2 | 440.75 | 244.87+81.88+(물류지원단:16*6)+(제어동계단실:3*6)
| 샌드위치판넬 | 50T | M2 | 56 | 공조실 환기구:3.5*4*2*2
| 샌드위치(단열)판넬설치 | 지붕 | M2 | 56 | 공조실 환기구:3.5*4*2*2
3. 방수공사
| 우레탄방수 | 바닥3mm, 노출 | M2 | 108.3 | 6*3+3*6+4*12+2.7*9
| 우레탄방수 | 벽3mm, 노출 | M2 | 72.04 | (6+3)*2*1+(3+6)*2*0.8+(4+12)*2*0.8+(2.7+9)*2*0.6
| 바탕처리 | 지붕 방수면 및 배수로 청소 | M2 | 72.56 | (2.7+6.8+2.4+29+2.7)*(0.5*2+0.6)+3.5*0.8
| IPALG 트라이슈머 단열복합시트 방수 | 조립식 판넬, Standard | M2 | 72.56 | (2.7+6.8+2.4+29+2.7)*(0.5*2+0.6)+3.5*0.8
| 창호주위코킹(10mm각) | 실리콘(양면) | M | 9.8 | (1.9+3)*2 | 6-AG:1개소
| 창호주위코킹(10mm각) | 실리콘(양면) | M | 116.45 | (53-3)*2+2.35*7 | 8-AW:1개소
| 창호주위코킹(10mm각) | 실리콘(양면) | M | 116.45 | (53-3)*2+2.35*7 | 9-AW:1개소
| 창호주위코킹(10mm각) | 실리콘(양면) | M | 188.32 | (1+10.77)*2*8 | 10-AW:8개소
| 창호주위코킹(10mm각) | 실리콘(양면) | M | 30.2 | ((1+(2.45+0.8+2.3))*2+1*2)*2 | 10A-AW:2개소
| 창호주위코킹(10mm각) | 실리콘(양면) | M | 24.2 | ((1+(2.25+2.3))*2+1)*2 | 10B-AW:2개소
| 창호주위코킹(10mm각) | 실리콘(양면) | M | 20.6 | (2+3.15)*2*2 | 11-AW:2개소
| 창호주위코킹(10mm각) | 실리콘(양면) | M | 20 | (2+3)*2*2 | 12-AW:2개소
| 창호주위코킹(10mm각) | 실리콘(양면) | M | 25.2 | (3+1.2)*2*3 | 지원동 주방
| 창호주위코킹(10mm각) | 실리콘(양면) | M | 551.22 | <합계>
| 유리끼우기코킹 | 실리콘,유리용-양면 | M | 335 | (53-3)*2+2.35*50*2 | 8-AW:1개소
| 유리끼우기코킹 | 실리콘,유리용-양면 | M | 335 | (53-3)*2+2.35*50*2 | 9-AW:1개소
| 유리끼우기코킹 | 실리콘,유리용-양면 | M | 220.32 | (1*6+10.77*2)*8 | 10-AW:8개소
| 유리끼우기코킹 | 실리콘,유리용-양면 | M | 27 | ((1+2.3)*2+(1+2.45)*2)*2 | 10A-AW:2개소
| 유리끼우기코킹 | 실리콘,유리용-양면 | M | 28.2 | ((3.25+2.3)*2+1*3)*2 | 10B-AW:2개소
| 유리끼우기코킹 | 실리콘,유리용-양면 | M | 20.6 | (2+3.15)*2*2 | 11-AW:2개소
| 유리끼우기코킹 | 실리콘,유리용-양면 | M | 20 | (2+3)*2*2 | 12-AW:2개소
| 유리끼우기코킹 | 실리콘,유리용-양면 | M | 25.2 | (3*6+1.2*3*2) | 지원동 주방
| 유리끼우기코킹 | 실리콘,유리용-양면 | M | 1011.32 | <합계>
4. 기타공사
| 화재감기지 철거 후 재설치 | (재활용) | EA | 11 | 집중국9, 물류지원단2
| 상자홈통해체후재설치 | 기존자재사용,철물신설 | 개 | 6 | 도착3,발송3
| 갈바아닐강판 | 0.3mm, 2.48kg/㎡ | M2 | 4.5 | 주방창틀 하부방수:3*0.5*3
| 잡철물제작설치(철제) | 간단 | 톤 | 0.01116 | 4.5*2.48*0.001
| 그라우팅 | 균열보수 | M | 10.6 | 식당:6.6+노물관리실4

## 일위대가
일 위 대 가 명 세 서
공사명 : 진안용담, 진안안천우체국 시설 보수공사
품 명 |  | 규 격 | 단위 | 수 량 | 재 료 비 |  | 노 무 비 |  | 경 비 |  | 합 계 |  | 비 고
[5 empty] | 단 가 | 금 액 | 단 가 | 금 액 | 단 가 | 금 액 | 단 가 | 금 액
일위01호 | 이동식강관말비계 1단(2m), 3개월 대 토목 2-6-3, 5
| 비계안정장치 | 비계안정장치, 비계기본틀, 기둥, 1.2*1.7m | 개 | 0.12 | 20830 | 2499.6 | 0 | 0 | 0 | 0 | 20830 | 2499.6
| 비계안정장치 | 비계안정장치, 가새, 1.2*1.9m | 개 | 0.12 | 6640 | 796.8 | 0 | 0 | 0 | 0 | 6640 | 796.8
| 비계안정장치 | 비계안정장치, 수평띠장, 1829mm | 개 | 0.24 | 24500 | 5880 | 0 | 0 | 0 | 0 | 24500 | 5880
| 비계안정장치 | 비계안정장치, 손잡이기둥 | 개 | 0.24 | 10300 | 2472 | 0 | 0 | 0 | 0 | 10300 | 2472
| 비계안정장치 | 비계안정장치, 손잡이, 1229mm | 개 | 0.12 | 6500 | 780 | 0 | 0 | 0 | 0 | 6500 | 780
| 비계안정장치 | 비계안정장치, 손잡이, 1829mm | 개 | 0.24 | 7800 | 1872 | 0 | 0 | 0 | 0 | 7800 | 1872
| 비계안정장치 | 비계안정장치, 바퀴 | 개 | 0.36 | 10000 | 3600 | 0 | 0 | 0 | 0 | 10000 | 3600
| 비계안정장치 | 비계안정장치, 쟈키 | 개 | 0.36 | 9000 | 3240 | 0 | 0 | 0 | 0 | 9000 | 3240
| 판재 | 판재, 외송, 일반 | M3 | 0.0315 | 389221.55 | 12260.4 | 0 | 0 | 0 | 0 | 389221.5 | 12260.4
| 보통인부 | 일반공사 직종 | 인 | 0.6 | 0 | 0 | 89566 | 53739.6 | 0 | 0 | 89566 | 53739.6
| [ 합 계 ] |  |  |  |  | 33400 |  | 53739 |  | 0 |  | 87139 |  | 일위01호
일위02호 | 샌드위치(단열)판넬설치 | 지붕 | M2 | [9 empty] | 건축18-2-1.3
| 내장공 |  | 인 | 0.029 |  |  | 137611 | 3990.719 |  |  | 137611 | 3990.7
| 보통인부 |  | 인 | 0.023 |  |  | 89566 | 2060.018 |  |  | 89566 | 2060
| 크레인(트럭) | 20 TON | HR | 0.0445 | 9179 | 408.4 | 27168 | 1208.976 | 47994 | 2135.7 | 84341 | 3753 | 중기 10호
| 공구손료 | 인력품의 3% | 식 | 1 | 6050.7 | 181.5 |  | 0 |  |  | 6050.7 | 181.5 | 자재에입력
| 합 계 |  |  |  |  | 589 |  | 7259.713 |  | 2135 |  | 9983 |  | 일위02호
일위03호 | 우레탄방수 바닥3mm, 노출 M2 건축 13-5
| 우레탄방수제 | 우레탄(노출) | KG | 3.9 | 3400 | 13260 | 0 | 0 | 0 | 0 | 3400 | 13260
| 우레탄방수제 | 마감코팅제 | KG | 0.295 | 4000 | 1180 | 0 | 0 | 0 | 0 | 4000 | 1180
| 우레탄방수제 | 프라이머 | L | 0.402 | 3450 | 1386.9 | 0 | 0 | 0 | 0 | 3450 | 1386.9
| 우레탄방수제 | 희석재 | L | 0.41 | 1980 | 811.8 | 0 | 0 | 0 | 0 | 1980 | 811.8
| 노무비 | 방수공 | 인 | 0.08 | 0 | 0 | 105008 | 8400.64 | 0 | 0 | 105008 | 8400.64
| 노무비 | 보통인부 | 인 | 0.05 | 0 | 0 | 89566 | 4478.3 | 0 | 0 | 89566 | 4478.3
| 공구손료 | 인력품의 3% | 식 | 1 | 374.32 | 374.3 | 0 | 0 | 0 | 0 | 374.32 | 374.3
| [ 합 계 ] |  |  |  |  | 17013 |  | 12878.94 |  | 0 |  | 29891.94 |  | 일위03호
일위04호 | 우레탄방수 벽3mm, 노출 M2 건축 13-5
| 우레탄방수제 | 우레탄(노출) | KG | 3.9 | 3400 | 13260 | 0 | 0 | 0 | 0 | 3400 | 13260
| 우레탄방수제 | 마감코팅제 | KG | 0.295 | 4000 | 1180 | 0 | 0 | 0 | 0 | 4000 | 1180
| 우레탄방수제 | 프라이머 | L | 0.402 | 3450 | 1386.9 | 0 | 0 | 0 | 0 | 3450 | 1386.9
| 우레탄방수제 | 희석재 | L | 0.41 | 1980 | 811.8 | 0 | 0 | 0 | 0 | 1980 | 811.8
| 노무비 | 방수공 | 인 | 0.104 | 0 | 0 | 105008 | 10920.832 | 0 | 0 | 105008 | 10920.832
| 노무비 | 보통인부 | 인 | 0.065 | 0 | 0 | 89566 | 5821.79 | 0 | 0 | 89566 | 5821.79
| 공구손료 | 인력품의 3% | 식 | 1 | 486.62 | 486.6 | 0 | 0 | 0 | 0 | 486.62 | 486.6
| [ 합 계 ] |  |  |  |  | 17125 |  | 16742.622 |  | 0 |  | 33867.622 |  | 일위04호
일위05호 | 바탕처리 | 청소 | m2 | [9 empty] | 표준품셈
| 보통인부 |  | 인 | 0.02 |  |  | 87805 | 1756.1 |  |  | 87805 | 1756.1
| [ 합 계 ] |  |  |  |  | 0 |  | 1756.1 |  |  |  | 1756.1 |  | 일위05호
일위06호 | IPALG 트라이슈머 단열복합시트 방수 | 조립식 판넬, Standard | m2 | [9 empty] | 물가자료 부록
| IPALG 조인트용 실란트 |  | kg | 0.3 | 12000 | 3600 |  |  |  |  | 12000 | 3600
| IPALG 조인트용 접착제 |  | kg | 0.34 | 15000 | 5100 |  |  |  |  | 15000 | 5100
| IPALG 트라이슈머 단열베이스카펫 |  | m2 | 1 | 11000 | 11000 |  |  |  |  | 11000 | 11000
| IPALG 트라이슈머 단열복합시트 |  | m2 | 1 | 30000 | 30000 |  |  |  |  | 30000 | 30000
| IPALG 트라이슈머 TOP |  | kg | 0.35 | 11000 | 3850 |  |  |  |  | 11000 | 3850
| 방수공 |  | 인 | 0.08 |  |  | 101093 | 8087.4 |  |  | 101093 | 8087.4
| 보통인부 |  | 인 | 0.07 |  |  | 87805 | 6146.3 |  |  | 87805 | 6146.3
| 공구손료 | 노무비의 3% | 식 | 1 | [5 empty] | 427.1 |  | 427.1
| [ 합 계 ] |  |  |  |  | 53550 |  | 14233.7 |  | 427.1 |  | 68210.8 |  | 일위06호
일위07호 | 상자홈통해체후재설치 | 기존자재사용,철물신설 | 개 | [9 empty] | 건축13-2-4
| 일반철물 | 선홈통지지철물, 스텐 | EA | 1 | 3300 | 3300 |  |  |  |  | 3300 | 3300
| 배관공 |  | 인 | 0.18 |  |  | 122333 | 22019.9 |  |  | 122333 | 22019.9
| [ 합 계 ] |  |  |  |  | 3300 |  | 22019 |  | 0 |  | 25319 |  | 일위07호
일위08호 | 수밀코킹(10mm각) 실리콘,창호주위(양면) M 건축 13-12-1
| 실링재 | 실리콘(비초산),유리용,창호주위 | L | 0.12 | 9310 | 1117.2 | 0 | 0 | 0 | 0 | 9310 | 1117.2
| 노무비 | 코킹공 | 인 | 0.03 | 0 | 0 | 115796 | 3473.8 | 0 | 0 | 115796 | 3473.8
| [ 소 계 ] |  |  |  |  | 1117 |  | 3473 |  | 0 |  | 4590
| [ 합 계 ] | (양면) |  |  |  | 2234 |  | 6946 |  | 0 |  | 9180 |  | 일위08호
일위09호 | 유리끼우기코킹 실리콘,유리용-양면 M 건축 13-12-1
| 실링재 | 실리콘(초산), 유리용 | L | 0.06 | 6300 | 378 | 0 | 0 | 0 | 0 | 6300 | 378
| [ 소 계 ] |  |  |  |  | 378 |  | 0 |  | 0 |  | 378
| [ 합 계 ] | (양면) |  |  |  | 756 |  | 0 |  | 0 |  | 756 |  | 일위09호
일위10호 | 잡철물제작설치(철제) 간단 톤 건축 15-6 ( 호표 299 )
| 연강용 피복아크 용접봉 | Φ3.2mm, CR-13 | KG | 18.48 | 2380 | 43982.4 | 0 | 0 | 0 | 0 | 2380 | 43982.4
| 산소 가스 | 기체 | L | 6300 | 1.83 | 11529 | 0 | 0 | 0 | 0 | 1.8 | 11529
| 아세틸렌 가스(835L) | 98%용접용 | KG | 2.8 | 9500 | 26600 | 0 | 0 | 0 | 0 | 9500 | 26600
| 용접기(교류) | 500A | HR | 20.83 | 0 | 0 | 0 | 0 | 124 | 2582.9 | 124 | 2582.9
| 공통자재 | 전력 | KWH | 126 | 0 | 0 | 0 | 0 | 87 | 10962 | 87 | 10962
| 노무비 | 철공 | 인 | 27.65 | 0 | 0 | 138946 | 3841856.9 | 0 | 0 | 138946 | 3841856.9
| 노무비 | 보통인부 | 인 | 0.66 | 0 | 0 | 87805 | 57951.3 | 0 | 0 | 87805 | 57951.3
| 노무비 | 용접공 | 인 | 2.6 | 0 | 0 | 134516 | 349741.6 | 0 | 0 | 134516 | 349741.6
| 노무비 | 특별인부 | 인 | 0.74 | 0 | 0 | 108245 | 80101.3 | 0 | 0 | 108245 | 80101.3
| 공구손료 | 인력품의 3% | 식 | 1 | 129889.53 | 129889.5 | 0 | 0 | 0 | 0 | 129889.5 | 129889.5
| [ 합 계 ] |  |  |  |  | 212000 |  | 4329651 |  | 13544 |  | 4555195 |  | 일위10호
일위11호 | 그라우팅 | 균열보수 | M
| 아크릴탄성크랙카바재 | AC-100 | kg | 0.15 | 8000 | 1200 |  |  |  |  | 8000 | 1200
| 수중용에폭시실링재 | 조이너 W | kg | 0.2 | 33000 | 6600 |  |  |  |  | 33000 | 6600
| 발포우레탄지수재(1차) | UF-1 | kg | 0.5 | 18000 | 9000 |  |  |  |  | 18000 | 9000
| 고강도우레탄지수재(2차) | UF-1001 | kg | 0.25 | 21000 | 5250 |  |  |  |  | 21000 | 5250
| PACKER | 10*60mm | 개 | 5 | 600 | 3000 |  |  |  |  | 600 | 3000
| 잡재료비 | 재료비의3% | 식 | 1 | 752 | 752 |  |  |  |  | 752 | 752
| 공구손료 | 인건비의2% | 식 | 1 | 122 | 122 |  |  |  |  | 122 | 122
| 방수공 |  | 인 | 0.03 |  |  | 101093 | 3032.79 |  |  | 101093 | 3032.79
| 특별인부 |  | 인 | 0.02 |  |  | 108245 | 2164.9 |  |  | 108245 | 2164.9
| 보통인부 |  | 인 | 0.01 |  |  | 87805 | 878.05 |  |  | 87805 | 878.05
| [ 합 계 ] |  |  |  |  | 25924 |  | 6075.74 |  | 0 |  | 31999.74 |  | 일위11호
| 노무비 | 보통인부 | 인 | 0.09 | 0 | 0 | 89566 | 8060.94 | 0 | 0 | 89566 | 8061
| 잡재료 | 인력품의5% | 식 | 1 | 395.12 | 395.1 | 0 | 0 | 0 | 0 | 395.1 | 395.1
| [ 합 계 ] |  |  |  |  | 732180.2 |  | 8950666.97 |  | 0 |  | 9715060.204 |  | 일위01호
일위2호 | 타일철거(바닥, 벽) | 타일떼내기 | M2 | [9 empty] | 품셈 21-1-2
| 보통인부 |  | 인 | 0.2 |  |  | 89566 | 17913.2 |  |  | 89566 | 17913.2
| [ 합 계 ] |  |  |  |  | 0 |  | 17913.2 |  | 0 |  | 17913.2 |  | 일위2호
일위3호 | 화장실 칸막이철거 | 경량칸막이 철거 | M2 | [9 empty] | 품셈 21-1-2
| 보통인부 |  | 인 | 0.09 | 0 | 0 | 89566 | 8060.94 | 0 | 0 | 89566 | 8061
| 잡재료 | 노무비의 5% | 식 | 1 | 403.047 | 403 | 0 | 0 | 0 | 0 | 403 | 403
| [ 합 계 ] |  |  |  |  | 403 |  | 8060.94 |  | 0 |  | 8464 |  | 일위3호
일위4호 | 위생기구철거 | 소변기 | 개소
| 보통인부 |  | 인 | 0.2 |  |  | 89566 | 17913.2 |  |  | 89566 | 17913.2
| [ 합 계 ] |  |  |  |  | 0 |  | 17913.2 |  | 0 |  | 17913.2 |  | 일위4호
일위5호 | 위생기구철거 | 화변기 | 개소
| 보통인부 |  | 인 | 0.25 |  |  | 89566 | 21041.5 |  |  | 89566 | 21041.5
| [ 합 계 ] |  |  |  |  | 0 |  | 21041.5 |  | 0 |  | 21041.5 |  | 일위5호
일위6호 | 바탕고르기 | 바닥,벽 | M2 | [9 empty] | 적산-건축431
| 방수공 |  | 인 | 0.05 |  |  | 105008 | 5250.4 |  |  | 105008 | 5250.4
| 보통인부 |  | 인 | 0.02 |  |  | 89566 | 1791.32 |  |  | 89566 | 1791.32
| 공구손료 | 노무비의 3% | 식 | 1 | 7042 | 211.26 | [5 empty] | 211
| [ 합 계 ] |  |  |  |  | 211.26 |  | 7041.72 |  | 0 |  | 7252.72 |  | 일위6호
일위7호 | 시멘트 액체방수 바닥, 1종 M2 건축 13-7-2
| 시 멘 트 |  | KG | 13.05 | 122.5 | 1598.625 | 0 | 0 | 0 | 0 | 122.5 | 1598.625
| 모 래 |  | M3 | 0.017 | 26000 | 442 | 0 | 0 | 0 | 0 | 26000 | 442
| 기타 도막방수제 | 방수액 고점도 (1:50 희석) | L | 0.655 | 3752 | 2457.56 | 0 | 0 | 0 | 0 | 3752 | 2457.56
| 시멘트 액체방수 | 바닥, - 재료 별도 - | M2 | 1 | 404 | 404 | 13488 | 13488 | 0 | 0 | 13892 | 13892
| [ 합 계 ] |  |  |  |  | 4902.185 |  | 13488 |  | 0 |  | 18390.185 |  | 일위7호
일위8호 | 시멘트 액체방수 벽, 2종 M2 건축 13-7-2 | [9 empty] | 0 | 0
| 시 멘 트 |  | KG | 7.2 | 122.5 | 882 | 0 | 0 | 0 | 0 | 122.5 | 882
| 모 래 |  | M3 | 0.01 | 26000 | 260 | 0 | 0 | 0 | 0 | 26000 | 260
| 기타 도막방수제 | 방수액 고점도 (1:50 희석) | L | 0.46 | 3752 | 1725.92 | 0 | 0 | 0 | 0 | 3752 | 1725.92
| 시멘트 액체방수 | 벽, - 재료 별도 - | M2 | 1 | 317 | 317 | 10588 | 10588 | 0 | 0 | 10905 | 10905
| [ 합 계 ] |  |  |  |  | 3184.92 |  | 10588 |  | 0 |  | 13772.92 |  | 일위8호
일위9호 | 바탕고르기 | 벽12mm | M2 | [9 empty] | 건축10-1
| 모르타르배합 | 1:3, 체가름有 | M3 | 0.012 | 91075 | 1092.9 | 59114 | 709.368 |  |  | 150189 | 1802.268 | 일위 11호
| 미장공 |  | 인 | 0.047 |  |  | 141989 | 6673.483 |  |  | 141989 | 6673.483
| 보통인부 |  | 인 | 0.023 |  |  | 89566 | 2060.018 |  |  | 89566 | 2060.018
| [ 합 계 ] |  |  |  |  | 1092.9 |  | 9442.869 |  | 0 | 0 | 10535.769 |  | 일위9호
일위10호 | 바탕고르기 | 바닥24mm | M2 | [9 empty] | 건축10-1
| 모르타르배합 | 1:3, 체가름有 | M3 | 0.024 | 91075 | 2185.8 | 59114 | 1418.736 |  |  | 150189 | 3604.536 | 일위 11호
| 미장공 |  | 인 | 0.035 |  |  | 141989 | 4969.615 |  |  | 141989 | 4969.615
| 보통인부 |  | 인 | 0.018 |  |  | 89566 | 1612.188 |  |  | 89566 | 1612.188
| [ 합 계 ] |  |  |  |  | 2185.8 |  | 8000.539 | 0 | 0 |  | 10186.339 |  | 일위10호
일위11호 | 모르타르배합 | 1:3, 체가름有 | M3 | [9 empty] | 건축15-1-1
| 시멘트 | 시멘트 | KG | 510 | 122.5 | 62475 |  |  |  |  | 122.5 | 62475 | 점포상차도
| 모래 | 모래 | M3 | 1.1 | 26000 | 28600 |  |  |  |  | 26000 | 28600 | 시내도착도
| 보통인부 |  | 인 | 0.66 |  |  | 89566 | 59113.56 |  |  | 89566 | 59113.56
| [ 합 계 ] |  |  |  |  | 91075 |  | 59113.56 | 0 | 0 |  | 150188.56 |  | 일위11호
일위12호 | 모르타르 | 배합용적비 1:2, 시멘트모래별도 | M3 | [9 empty] | 건축15-1-1
| 시멘트 | 시멘트 | KG | 680 | 122.5 | 83300 |  |  |  |  | 122.5 | 83300 | 점포상차도
| 모래 | 모래 | M3 | 0.98 | 26000 | 25480 |  |  |  |  | 26000 | 25480 | 시내도착도
| [ 합 계 ] |  |  |  |  | 108780 |  | 0 | 0 | 0 | 0 | 108780 |  | 일위12호
일위13호 | 모르타르 | 배합용적비 1:1, 시멘트모래별도 | M3 | [9 empty] | 건축15-1-1
| 시멘트 | 시멘트 | KG | 1093 | 122.5 | 133892.5 |  |  |  |  | 122.5 | 133892.5 | 점포상차도
| 모래 | 모래 | M3 | 0.78 | 26000 | 20280 |  |  |  |  | 26000 | 20280 | 시내도착도
| [ 합 계 ] |  |  |  |  | 154172.5 |  | 0 | 0 | 0 | 0 | 154172.5 |  | 일위13호
일위14호 | 도기질타일 떠붙임,400*250 벽,15mm M2 건축 11-2,11-3
| 도기질타일 | 일반색, 250*400 (300*300) | M2 | 1.03 | 8460 | 8713.8 | 0 | 0 | 0 | 0 | 8460 | 8713.8
| 특수시멘트 | 백색시멘트(kg) | KG | 14.135 | 216 | 3053.1 | 0 | 0 | 0 | 0 | 216 | 3053.1
| 노무비 | 타일공 | 인 | 0.155 | 0 | 0 | 133837 | 20744.7 | 0 | 0 | 133837 | 20744.7
| 노무비 | 줄눈공 | 인 | 0.02 | 0 | 0 | 104254 | 2085 | 0 | 0 | 104254 | 2085
| 노무비 | 보통인부 | 인 | 0.081 | 0 | 0 | 87805 | 7112.2 | 0 | 0 | 87805 | 7112.2
| 공구손료 | 인력품의 3% | 식 | 1 | 684.89 | 684.8 | 0 | 0 | 0 | 0 | 684.8 | 684.8
| [ 합 계 ] |  |  |  |  | 12451 |  | 29941 |  | 0 |  | 42392 |  | 일위14호
일위15호 | 자기질타일 압착붙임,200*200 바닥,압6mm M2 건축 11-2,11-4
| 자기질타일 | 무유, 200*200*6.5~8 | M2 | 1.03 | 12600 | 12978 | 0 | 0 | 0 | 0 | 12600 | 12978
| 특수시멘트 | 타일시멘트 | KG | 5.76 | 184 | 1059.8 | 0 | 0 | 0 | 0 | 184 | 1059.8
| 노무비 | 타일공 | 인 | 0.122 | 0 | 0 | 133837 | 16328.1 | 0 | 0 | 133837 | 16328.1
| 노무비 | 줄눈공 | 인 | 0.016 | 0 | 0 | 104254 | 1668 | 0 | 0 | 104254 | 1668
| 노무비 | 보통인부 | 인 | 0.044 | 0 | 0 | 87805 | 3863.4 | 0 | 0 | 87805 | 3863.4
| 공구손료 | 인력품의3% | 식 | 1 | 655.78 | 655.7 | 0 | 0 | 0 | 0 | 655.7 | 655.7
| [ 합 계 ] |  |  |  |  | 14693 |  | 21859 |  | 0 |  | 36552 |  | 일위15호
일위16호 | 위생기구설치 | 소변기 | 개당 | [9 empty] | 적산-설비807
| 위생공 |  | 인 | 0.747 |  |  | 116013 | 86661.711 |  |  | 116013 | 86661.711
| 보통인부 |  | 인 | 0.241 |  |  | 89566 | 21585.406 |  |  | 89566 | 21585.406
| [ 합 계 ] |  |  |  |  | 0 |  | 108247.117 |  | 0 | 0 | 108247.117 |  | 일위16호
일위17호 | 위생기구설치 | 양변기 | 개당 | [9 empty] | 적산-설비807
| 위생공 |  | 인 | 0.69 |  |  | 116013 | 80048.97 |  |  | 116013 | 80048.97
| 보통인부 |  | 인 | 0.2 |  |  | 89566 | 17913.2 |  |  | 89566 | 17913.2
| [ 합 계 ] |  |  |  | 0 | 0 |  | 97962.17 | 0 | 0 | 0 | 97962.17 |  | 일위17호
일위18호 | 방습거울설치 | 5mm*600*900,틀포함 | EA
| 접착재 | 비닐타일용 | kg | 0.1458 | 2450 | 357.21 |  | 0 |  | 0 | 2450 | 357.21
| 유리공 |  | 인 | 0.0594 |  | 0 | 129263 | 7678.2222 |  | 0 | 129263 | 7678.2222
| 방습거울후레임 | W50*1.5t SST | M | 3 | 2448 | 7344 | 3088 | 9264 | 7 | 21 | 5543 | 16629 | 일위19호
| [ 합 계 ] |  |  |  |  | 7701.21 |  | 16942.2222 |  | 21 | 0 | 24664.4322 |  | 일위18호
일위19호 | 방습거울후레임 | W50*1.5t SST | M
| 스테인리스강판(STS304) | 1.5t (STS304) | kg | 0.6541 | 3380 | 2210.858 |  | 0 |  | 0 | 3380 | 2210.858
| 잡철물제작설치(스텐) | 보통 | kg | 0.5947 | 399 | 237.2853 | 5194 | 3088.8718 | 12 | 7.1364 | 5605 | 3333.2935 | 일위20호
| [ 합 계 ] |  |  |  |  | 2448.1433 |  | 3088.8718 |  | 7.1364 |  | 5544.1515 |  | 일위19호
일위20호 | 잡철물제작설치(스텐) | 보통 | kg | [9 empty] | 건축 14-6
|  | 간단 | kg | 1.2 | 333 | 399.6 | 4329 | 5194.8 | 10 | 12 | 4672 | 5606.4 | 일위21호
| [ 합 계 ] |  |  |  |  | 0 |  | 0 |  | 0 |  | 0 |  | 일위20호
일위21호 | 잡철물제작설치(스텐) | 간단 | kg | [9 empty] | 건축 14-6
| 용접봉(스텐용) | Φ3.2mm, AWSE308 | kg | 0.01848 | 8880 | 164.1024 |  | 0 |  | 0 | 8880 | 164.1024
| 산소 | 산소 가스 | L | 6.3 | 2 | 12.6 |  | 0 |  | 0 | 2 | 12.6
| 아세틸렌 |  | kg | 0.0028 | 9500 | 26.6 |  | 0 |  | 0 | 9500 | 26.6 | 압축가스
| 철공 |  | 인 | 0.02765 |  | 0 | 138413 | 3827.1195 |  | 0 | 138413 | 3827.1195
| 보통인부 |  | 인 | 0.00066 |  | 0 | 89566 | 59.1136 |  | 0 | 89566 | 59.1136
| 용접공 |  | 인 | 0.0026 |  | 0 | 138252 | 359.4552 |  | 0 | 138252 | 359.4552 | 용접공(일반)
| 특별인부 |  | 인 | 0.00074 |  | 0 | 111771 | 82.7105 |  | 0 | 111771 | 82.7105
| 공구손료 | 노무비의 3% | 식 | 1 | 129.852 | 129.885 |  | 0 |  | 0 | 129.852 | 129.885 | 자재에입력
| 용접기 (교류) | 500 AMP | HR | 0.02083 |  | 0 |  | 0 | 124 | 2.5829 | 124 | 2.5829 | 중기 30호
| 전력 |  | ㎾h | 0.126 |  | 0 |  | 0 | 61.3 | 7.7238 | 61.3 | 7.7238
| [ 합 계 ] |  |  |  |  | 333.1874 |  | 4328.3988 |  | 10.3067 | 0 | 4671.8929 |  | 일위21호
일위22호 | 화장실 액세서리설치 |  | 개당 | [9 empty] | 설비 3-1-9
| 위생공 |  | 인 | 0.071 |  |  | 116013 | 8236.923 |  |  | 116013 | 8236.923
| [ 합 계 ] |  |  |  |  | 0 |  | 8236.923 | 0 | 0 | 0 | 8236.923 |  | 일위22호
일위23호 | 청소용수채 배관 바탕만들기 | 철재면 | M2 | [9 empty] | 건축 19-2.3
| 연마지 | 연마지, #120~180, 230×280 | 매 | 0.25 | 200 | 50 |  | 0 |  |  | 200 | 50
| 노무비 | 도장공 | 인 | 0.015 |  |  | 127681 | 1915.215 |  |  | 127681 | 1915.215
| 공구손료 | 인력품의2% | 식 | 1 | 38.3043 | 38 |  | 0 |  |  | 38.3043 | 38
| [ 합 계 ] |  |  |  |  | 88 |  | 1915.215 |  | 0 | 0 | 23289.1456 |  | 일위23호
일위24호 | 조합페인트(뿜칠) | 철재면2회 | M2 | [9 empty] | 건축 19-3-1
| 조합 페인트(친환경) | 환경친화형 유성에나멜도료 | L | 0.2158 | 8400 | 1812.72 |  |  |  |  | 8400 | 1812.72
| 신너 | KSM6060,2종 | L | 0.0104 | 1778 | 18.4912 |  |  |  |  | 1778 | 18.4912
| 잡재료 | 주재료비의 6% | 식 | 1 | 1813 | 108.78 |  |  |  |  | 1813 | 108.78
| 도장 후 퍼티 및 연마 | 천정,철재면 | M2 | 1 | 169 | 169 | 838 | 838 |  |  | 1007 | 1007
| 도장공 |  | 인 | 0.0027 |  |  | 127681 | 344.7387 |  |  | 127681 | 344.7387
| 보통인부 |  | 인 | 0.0013 |  |  | 89566 | 116.4358 |  |  | 89566 | 116.4358
| 공구손료 | 노무비의 9% | 식 | 1 | 116.9257 | 117 |  |  |  |  | 116.9257 | 117
| [ 합 계 ] |  |  |  |  | 2225.9912 |  | 1299.1745 |  | 0 | 0 | 3525.1657 |  | 일위24호
일위25호 | 환풍기 교체 |  | 개당 | [9 empty] | 건축19-4
| 배관공 |  | 인 | 0.13 |  |  | 122333 | 15903.29 |  |  | 122333 | 15903.29
| [ 합 계 ] | [6 empty] | 15903 |  |  |  | 15903.29 |  | 일위25호
일위26호 | 석재판붙임 | 건식(앵커지지공법) | M2 | [9 empty] | 건축 10-1-2
| 마천석 판재 | 30mm | M2 | 1.06 | 72000 | 76320 |  |  |  |  | 72000 | 76320 | 거래-건축496
| 석재용 앵커 철물 | 앵커세트, 5×50×(60+60)mm | 조 | 4.33 | 1408 | 6096.64 |  |  |  |  | 1408 | 6096.64
| 석공 |  | 인 | 0.4 |  |  | 143609 | 57443.6 |  |  | 143609 | 57443.6
| 보통인부 |  | 인 | 0.21 |  |  | 89566 | 18808.86 |  |  | 89566 | 18808.86
| 공구손료 | 노무비의 3% | 식 | 1 | 2287.5738 | 2288 |  |  |  |  | 2287.5738 | 2288
| [ 합 계 ] |  |  |  |  | 84704.64 |  | 76252.46 |  | 0 |  | 160957.1 |  | 일위26호
일위27호 | 무늬강판(간단) | T:4.5 | M2
| 무늬강판 | 4.5t | kg | 40.7 | 1000 | 40700 |  |  |  |  | 1000 | 40700
| 잡철물제작설치(철제) | 간단 | kg | 37 | 169 | 6253 | 2415 | 89355 | 10 | 370 | 2594 | 95978 | 일위28호
| 녹막이페인트(뿜칠) | 1회.1종 | M2 | 2 | 794 | 1588 | 461 | 922 |  |  | 1255 | 2510 | 일위29호
| 조합페인트(뿜칠) | 철재면 2회 1급 | M2 | 2 | 971 | 1942 | 922 | 1844 |  |  | 1893 | 3786 | 일위30호
| [ 합 계 ] |  |  |  |  | 50483 |  | 92121 |  | 370 |  | 142974 |  | 일위27호
일위28호 | 잡철물제작설치(철제) | 간단 | kg | [9 empty] | 건축14-6
| 용접봉(연강용) | ∮3.2 CR-13 | kg | 0.01848 | 3150 | 58.2 |  |  |  |  | 3150 | 58.2
| 산소 | 산소 가스 | L | 6.3 | 2 | 12.6 |  |  |  |  | 2 | 12.6
| 아세틸렌 |  | kg | 0.0028 | 9500 | 26.6 |  |  |  |  | 9500 | 26.6 | 압축가스
| 철공 |  | 인 | 0.013825 |  |  | 138413 | 1913.5597 |  |  | 138413 | 1913.5597 | 할증50%
| 보통인부 |  | 인 | 0.00066 |  |  | 89566 | 59.1136 |  |  | 89566 | 59.1136
| 용접공 |  | 인 | 0.0026 |  |  | 138252 | 359.4552 |  |  | 138252 | 359.4552 | 용접공(일반)
| 특별인부 |  | 인 | 0.00074 |  |  | 111771 | 82.7105 |  |  | 111771 | 82.7105
| 공구손료 | 노무비의 3% | 식 | 1 | 72.4452 | 72 |  |  |  |  | 72.4452 | 72 | 자재에입력
| 용접기 (교류) | 500 AMP | HR | 0.02083 |  |  |  |  | 124 | 2.5 | 124 | 2.5 | 중기 30호
| 전력 |  | ㎾h | 0.126 |  |  |  |  | 61.3 | 7.7 | 61.3 | 7.7
| [ 합 계 ] |  |  |  |  | 169.4 |  | 2414.839 |  | 10.2 |  | 2594.439 |  | 일위28호
일위29호 | 녹막이페인트(뿜칠) | 1회.1종 | M2 | [9 empty] | 건축17-4,17-2-3
| 광명단조합페인트 | KSM6030-1종1류 | L | 0.08 | 9040 | 723.2 |  |  |  |  | 9040 | 723.2
| 신나 | KSM6060-2종,조합페인트용 | L | 0.004 | 1777 | 7.1 |  |  |  |  | 1777 | 7.1
| 잡재료비 | 주재료비의 3% | 식 | 1 | 730.3 | 21.9 |  |  |  |  | 730.3 | 21.9
| 도장공 |  | 인 | 0.0027 |  |  | 127681 | 344.7387 |  |  | 127681 | 344.7387
| 보통인부 |  | 인 | 0.0013 |  |  | 89566 | 116.4358 |  |  | 89566 | 116.4358
| 공구손료 | 인력품의 9% | 식 | 1 | 41.5057 | 42 |  |  |  |  | 41.5057 | 42 | 자재에입력
| [ 합 계 ] |  |  |  |  | 794.2 |  | 461.1745 |  | 0 |  | 1255.3745 |  | 일위29호
일위30호 | 조합페인트(뿜칠) | 철재면 2회 1급 | M2 | [9 empty] | 건축17-3-1,17-2-3
| 조합페인트 | KSM6020-1종1급, 백색 | L | 0.166 | 5060 | 839.9 |  |  |  |  | 5060 | 839.9
| 신나 | KSM6060-2종,조합페인트용 | L | 0.008 | 1777 | 14.2 |  |  |  |  | 1777 | 14.2
| 잡재료비 | 주재료비의 4% | 식 | 1 | 854.1 | 34.1 |  |  |  |  | 854.1 | 34.1
| 도장공 |  | 인 | 0.0054 |  |  | 127681 | 689.4774 |  |  | 127681 | 689.4774
| 보통인부 |  | 인 | 0.0026 |  |  | 89566 | 232.8716 |  |  | 89566 | 232.8716
| 공구손료 | 인력품의 9% | 식 | 1 | 83.0114 | 83 |  |  |  |  | 83.0114 | 83 | 자재에입력
| [ 합 계 ] |  |  |  |  | 971.2 |  | 922.349 |  | 0 |  | 1893.549 |  | 일위30호
일위31호 | 각형강관설치(ㅁ-4.5T) | 100*100*13.1KG, 방청조합P | M | [9 empty] | 간단
| 구조용각형강관(4.5t) | 100*100*4.5t | M | 1.05 | 10860 | 11403 |  |  |  |  | 10860 | 11403
| 잡철물제작설치(철제) | 간단 | kg | 13.1 | 169 | 2973.7 | 2415 | 31553.0327 | 10 | 131 | 2594 | 34657.7327 | 일위 28호
| 녹막이페인트칠 | 1종.1회 | m2 | 0.4 | 752 | 300.8 | 2184 | 838 |  |  | 2936 | 1138.8 | 일위 32호
| [ 합 계 ] |  |  |  |  | 14677.5 |  | 32391.0327 |  | 131 |  | 47199.5327 |  | 일위31호
일위32호 | 녹막이페인트칠 | 1종.1회 | M2 | [9 empty] | 건축17-4
| 광명단조합페인트 | KSM6030-1종1류 | L | 0.08 | 9040 | 723.2 |  |  |  |  | 9040 | 723.2
| 신나 | KSM6060-2종,조합페인트용 | L | 0.004 | 1777 | 7.108 |  |  |  |  | 1777 | 7.108
| 잡재료비 | 주재료비의 3% | 식 | 1 | 730.3 | 730.3 |  |  |  |  | 730.3 | 730.3
| 도장공 |  | 인 | 0.015 |  |  | 127681 | 1915.215 |  |  | 127681 | 1915.215
| 보통인부 |  | 인 | 0.003 |  |  | 89566 | 268.698 |  |  | 89566 | 268.698
| [ 합 계 ] |  |  |  |  | 1460.608 |  | 2183.913 |  | 0 |  | 3644.521 |  | 일위32호
일위33호 | 천장점검구설치 |  | 개 | [9 empty] | 적산-건축519
| 천장점검구 | 650*650 (AL) | 개 | 1 | 9900 | 9900 |  |  |  |  | 9900 | 9900
| 잡재료비 | 재료비의 5% | 식 | 1 | 495 | 405 |  |  |  |  | 405 | 405
| 공구손료 | 인건비의 3% | 식 | 1 | 1601.5499 | 1602 |  |  |  |  | 1601.5499 | 1602
| 내장공 |  | 인 | 0.267 |  |  | 137611 | 36742.137 |  |  | 137611 | 36742.137
| 판금공 | 철판공 | 인 | 0.13 |  |  | 128022 | 16642.86 |  |  | 128022 | 16642.86
| [ 합 계 ] |  |  |  |  | 11907 |  | 53384.997 |  | 0 |  | 65291.997 |  | 일위33호
일위34호 | 합성수지창호설치 1.5M2미만 |  | 개 | [9 empty] | 건축 17-4.1
| 노무비 | 창호공 | 인 | 0.179 |  |  | 133792 | 23948.768 |  |  | 133792 | 23948.768
| 노무비 | 보통인부 | 인 | 0.039 |  |  | 89566 | 3493.074 |  |  | 89566 | 3493.074
| 공구손료및경장비의기계경비 | 인력품의 2% | 식 | 1 | 548.8368 | 549 |  |  |  |  | 548.8368 | 549
| [ 합 계 ] |  |  |  |  | 549 |  | 27441.842 |  | 0 |  | 27990.842 |  | 일위34호
일위35호 | 합성수지창호설치 1.5~3.5M2미만 |  | 개 | [9 empty] | 건축 17-4.1
| 노무비 | 창호공 | 인 | 0.235 |  |  | 133792 | 31441.12 |  |  | 133792 | 31441.12
| 노무비 | 보통인부 | 인 | 0.052 |  |  | 89566 | 4657.432 |  |  | 89566 | 4657.432
| 공구손료및경장비의기계경비 | 인력품의 2% | 식 | 1 | 721.971 | 722 |  |  |  |  | 721.971 | 722
| [ 합 계 ] |  |  |  |  | 722 |  | 36098.552 |  | 0 |  | 36820.552 |  | 일위35호
일위36호 | 합성수지창호설치 3.5~5.5M2미만 |  | 개 | [9 empty] | 건축 17-4.1
| 노무비 | 창호공 | 인 | 0.327 |  |  | 133792 | 43749.984 |  |  | 133792 | 43749.984
| 노무비 | 보통인부 | 인 | 0.072 |  |  | 89566 | 6448.752 |  |  | 89566 | 6448.752
| 공구손료및경장비의기계경비 | 인력품의 2% | 식 | 1 | 1003.9747 | 1004 |  |  |  |  | 1003.9747 | 1004
| [ 합 계 ] |  |  |  |  | 1004 |  | 50198.736 |  | 0 |  | 51202.736 |  | 일위36호
일위37호 | 유리끼우기 | 판유리, 유리두께 5MM이하 | M2
| 유리공 |  | 인 | 0.092 |  |  | 129263 | 11892.196 |  |  | 129263 | 11892.196
| [ 합 계 ] |  |  |  |  | 0 |  | 11892 |  | 0 |  | 11892 |  | 일위37호
일위38호 | 방범창 철거후 재설치
| 특별인부 |  | 인 | 1 |  |  | 111771 | 111771 |  |  | 111771 | 111771
| [ 합 계 ] |  |  |  |  | 0 |  | 111771 |  | 0 |  | 111771 |  | 일위38호
일위39호 | 유리주위코킹 | 5*5,실리콘 | M | [9 empty] | 건축12-12-1
| 실리콘(비초산) | 유리용,창호주위 | L | 0.03 | 9310 | 279.3 |  |  |  |  | 9310 | 279.3
| [ 합 계 ] |  |  |  |  | 279.3 | [5 empty] | 279 |  | 일위39호
일위40호 | 수밀코킹(10mm각) | 실리콘 | M | [9 empty] | 건축12-12-1
| 실리콘(초산형) | 글래스실란트 | L | 0.12 | 6300 | 756 |  |  |  |  | 6300 | 756
| 코킹공 |  | 인 | 0.03 |  |  | 118066 | 3541.98 |  |  | 118066 | 3542
| [ 합 계 ] |  |  |  |  | 756 |  | 3542 |  |  |  | 4298 |  | 일위40호
일위41호 | 창문틀주위충전 | 발포우레탄충전 | M | [9 empty] | 실적(건축-27)
| 우레탄폼 충전 | 창호주위 (건식벽) | M |  |  | 561.2 |  | 2244.8 |  |  |  | 2806
| [ 합 계 ] |  |  |  |  | 561.2 |  | 2244.8 |  |  |  | 2806 |  | 일위41호